## Planilha1
Fitting | Types | K_{1} | K_{\infty} | K_{d} (in0.3) | K_{d} (mm0.3)
90° Elbow, Threaded | Standard Radius (R/D = 1) | 800 | 0.14 | 4 | 10.6
90° Elbow, Threaded | Long Radius (R/D = 1.5) | 800 | 0.071 | 4.2 | 11.1
90° Elbow, Flanged or Welded | Standard Radius (R/D = 1) | 800 | 0.091 | 4 | 10.6
90° Elbow, Flanged or Welded | Long Radius (R/D = 2) | 800 | 0.056 | 3.9 | 10.3
90° Elbow, Flanged or Welded | Long Radius (R/D = 4) | 800 | 0.066 | 3.9 | 10.3
90° Elbow, Flanged or Welded | Long Radius (R/D = 6) | 800 | 0.075 | 4.2 | 11.1
90° Elbow, Mitered | 1 weld 90° | 1000 | 0.27 | 4 | 10.6
90° Elbow, Mitered | 2 welds 45° | 800 | 0.068 | 4.1 | 10.8
90° Elbow, Mitered | 3 welds 30° | 800 | 0.035 | 4.2 | 11.1
45° Elbow, Threaded | Standard Radius (R/D = 1) | 500 | 0.071 | 4.2 | 11.1
45° Elbow, Threaded | Long Radius (R/D = 1.5) | 500 | 0.052 | 4 | 10.6
45° Elbow, Mitered | 1 weld 45° | 500 | 0.086 | 4 | 10.6
45° Elbow, Mitered | 2 welds 22.5° | 500 | 0.052 | 4 | 10.6
180° Bend | threaded, close-return (R/D = 1) | 1000 | 0.23 | 4 | 10.6
180° Bend | flanged (R/D = 1) | 1000 | 0.12 | 4 | 10.6
180° Bend | all types (R/D = 1.5) | 1000 | 0.1 | 4 | 10.6
Tee Through-branch as an Elbow | threaded (r/D = 1) | 500 | 0.274 | 4 | 10.6
Tee Through-branch as an Elbow | threaded (r/D = 1.5) | 800 | 0.14 | 4 | 10.6
Tee Through-branch as an Elbow | flanged (r/D = 1) | 800 | 0.28 | 4 | 10.6
Tee Through-branch as an Elbow | stub-in branch | 1000 | 0.34 | 4 | 10.6
Tee Run-through | threaded (r/D = 1) | 200 | 0.091 | 4 | 10.6
Tee Run-through | flanged (r/D = 1) | 150 | 0.05 | 4 | 10.6
Tee Run-through | stub-in branch | 100 | 0 | 0 | 0
Angle valve | 45°, full line size, \beta = 1 | 950 | 0.25 | 4 | 10.6
Angle valve | 90° full line size, \beta = 1 | 1000 | 0.69 | 4 | 10.6
Globe valve | standard, \beta = 1 | 1500 | 1.7 | 3.6 | 9.5
Plug valve | branch flow | 500 | 0.41 | 4 | 10.6
Plug valve | straight through | 300 | 0.084 | 3.9 | 10.3
Plug valve | three-way (flow through) | 300 | 0.14 | 4 | 10.6
Gate valve | standard, \beta = 1 | 300 | 0.037 | 3.9 | 10.3
Ball valve | standard, \beta = 1 | 300 | 0.017 | 3.5 | 9.2
Diaphragm | dam type | 1000 | 0.69 | 4.9 | 12.9
Swing check valve | Vmin = 35 [\rho \ (\text{lb}_{\text{m}}/\text{ft}^{3})]^{-1/2} | 1500 | 0.46 | 4 | 10.6
Lift check valve | Vmin = 40 [\rho \ (\text{lb}_{\text{m}}/\text{ft}^{3})]^{-1/2} | 2000 | 2.85 | 3.8 | 10